## BB-PWR-3608_revA
Quantity	Designator	Package	Designation
2	P2,P1	HN1x2_Jumper	HN1x2
1	D1	LED_0603_KA	LED_RED_0603
2	C1	C_0603	22uF/6.3V
1	C3	C_0805	2.2uF/50V
1	R1	R_0603_DWS	20K 1%
1	R2	R_0603_DWS	1.05K 1%
1	R3	R_0603_DWS	2.2K
1	D2	SOD106-R-KA	1N5819/SS14
1	L1	YS75	CL22uH/YS75
1	R4	R_0603_DWS	1K 1%
1	U1	SOT23-6	MT3608